## OFERTOWY
znak sprawy: PN 11/2017/PZD
FORMULARZ KOSZTORYSU OFERTOWEGO
Rozbudowa drogi powiatowej nr 1050F w m. Ługi - budowa mostu
|  | Wyszczególnienie | Jednostka |  | Cena
Lp. | Pozycja | elementów |  |  | jednostk. | Wartość
|  | rozliczeniowych | nazwa | ilość | [ zł ] | [zł]
1 | 2 | 3 | 4 | 5 | 6 | 7
ROBOTY MOSTOWE
| M-11.00.00 | FUNDAMENTOWANIE | x | x | x | x
1 | M-11.01.01 | Wykopy w gruncie niespoistym | x | x | x | x
|  | Wykonanie wykopów mechanicznych (koparką) w gruncie kat. III-IV wraz z transportem urobku na składowisko Wykonawcy i utylizacją oraz zabezpieczeniem i odwodnieniem wykopu na czas robót | m3 | 409
2 | M-11.01.04 | Zasypanie wykopów z zagęszczeniem - materiał zasypki Wykonawcy | m3 | 485
3 | M-11.01.07 | Wykonanie nasypów wraz z zagęszczeniem i formowaniem stożków w obrębie przyczółków – materiał Wykonawcy (grunt przepuszczalny) | m3 | 112.5 |  | 0
| M-12.00.00 | ZBROJENIE | x | x | x | x
| M-12.01.00 | Stal zbrojeniowa | x | x | x | x
4 | M-12.01.02 | Zbrojenie betonu stalą klasy (A-IIIN)
|  | przygotowanie i montaż | kg | 28724 |  | 0
5 | M-12.01.02 | Montaż kotew talerzowych | szt. | 36
| M-13.00.00 | BETON | x | x | x | x
| M-13.01.00 | Beton konstrukcyjny | x | x | x | x
6 | M-13.01.01 | Beton fundamentów klasy C25/30 (B30) | m3 | 77.6
7 | M-13.01.03 | Beton podpór klasy C25/30 (B30) grubości < 60 cm | m3 | 19.5 |  | 0
8 | M-13.01.04 | Beton podpór klasy C25/30 (B30) grubości >= 60 cm | m3 | 68.6 |  | 0
9 | M-13.01.05 | Beton ustroju nośnego klasy C25/30 (B30) grubości < 60 cm | m3 | 16.3 |  | 0
10 | M-13.01.06 | Beton ustroju nośnego klasy C30/35 (B35) grubości >= 60 cm | m3 | 56 |  | 0
| M-13.02.00 | Beton niekonstrukcyjny | x | x | x | x
11 | M-13.02.02 | Beton klasy poniżej C20/25 (B25)
|  | - beton wyrównawczy klasy C12/15 (B15) bez deskowania | m3 | 68.55 |  | 0
12 | M-13.03.02 | Montaż prefabrykatów betonowych typu "Kujan NG" L=12,00 m o masie 6,98 t. | szt. | 11 |  | 0
| M-15.00.00 | IZOLACJE I NAWIERZCHNIE | x | x | x | x
13 | M-15.01.02 | Wykonanie izolacji powierzchni odziemnych masami asfaltowymi na zimno trzykrotnie | m2 | 341 |  | 0
14 | M-15.02.03 | Izolacja z papy zgrzewalnej gr. >= 0,5 cm | m2 | 210.2 |  | 0
15 | M-15.03.01 | Wykonanie izolacjo-nawierzchni na bazie żywic epoksydowo - poliuretanowych na kapach chodnikowych grubości 4 mm | m2 | 66.5 |  | 0
| M-16.00.00 | ODWODNIENIE | x | x | x | x
16 | M-16.01.03 | Sączki odwadniające izolację z PCV, długość rurki 80 cm | szt. | 8 |  | 0
17 | M-16.01.03 | Ułożenie drenażu podłużnego i poprzecznego z geowłókniny otoczonego grysem | m | 35.5 |  | 0
| M-18.00.00 | URZĄDZENIA DYLATACYJNE | x | x | x | x
18 | M-18.01.03a | Bitumiczne przykrycie dylatacyjne o przesunięciu ± 10 mm i szeokości 0,45 m - asortyment robót wg przedmiaru robót i SST | szt. | 2 |  | 0
| M-19.00.00 | ELEMENTY ZABEZPIECZAJĄCE | x | x | x | x
19 | M-19.01.01 | Ułożenie krawężnika kamiennego 18x20 cm na warstwie wodoprzepuszczalnej z grysu bazaltowego oraz uszczelnienie styków | m | 40 |  | 0
20 | M-19.01.02 | Montaż barier energochłonnych o parametrach N2W4B | m | 72 |  | 0
21 | M-19.01.03 | Montaż barieroporęczy energochłonnych o parametrach N1W1B | m | 20.1 |  | 0
22 | M-19.01.04 | Montaż stalowej balustrady z płaskowników o wys. 1,10 m | m | 19.3 |  | 0
| M-20.00.00 | INNE ROBOTY MOSTOWE | x | x | x | x
| M-20.01.00 | Prace różne | x | x | x | x
23 | M-20.01.05 | Umocnienie stożków kostką betonową grubości 6 cm na podsypce cementowo-piaskowej grubości 5 cm, z wypełnieniem spoin piaskiem wraz z umocnieniem podstaw krawężnikiem betonowym 15/30 cm i obramowanie umocnień na skarpach z obrzeża betonowego 8x30 cm | m2 | 48.8 |  | 0
24 | M-20.01.06 | Umocnienie koryta rzeki | x | x | x | x
|  | - Umocnienie skarp i dna rzeki narzutem z kamienia hydrotechnicznego gr. 30 cm na geowłókninie, na długości 18,0 m | m2 | 225 |  | 0
|  | - Zabezpieczenie narzutu kamiennego palisadą drewnianą nieimpregnowaną | m | 61.4 |  | 0
|  | - Umocnienie brzegów rzeki kiszką faszynową wraz z umocnieniem skarp darniną na wysokość 1,0 m | m | 32 |  | 0
25 | M-20.01.08 | Zabezpieczenie antykorozyjne powierzchni betonowych malarskimi powłokami ochronnymi gr. 0,3 mm | m2 | 64.3 |  | 0
26 | M-20.01.10 | Wykonanie schodów skarpowych z elementów prefabrykowanych z poręczą stalową | szt. | 2 |  | 0
27 | M-20.01.20 | Znaki pomiarowo-kontrolne | szt. | 13 |  | 0
| M-20.02.00 | Roboty dodatkowe | x | x | x | x
28 | M-20.02.07 | Prace rozbiórkowe: | x | x | x | x
|  | - demontaż istniejącej konstrukcji balustrady drewnianej wraz z wywozem na składowisko wskazane przez Inwestora | mb | 24.6 |  | 0
|  | - demontaż/rozbiórka istniejącego drewnianego pomostu wraz z wywozem na składowisko wskazane przez Inwestora | m3 | 12.6 |  | 0
|  | - demontaż stalowych dźwigarów głównych wraz z wywozem na składowisko wskazane przez Inwestora | szt. | 5 |  | 0
|  | - rozbiórka istniejących przyczółków o konstrukcji żelbetowej i murowanej wraz z wywozem na składowisko Wykonawcy z utylizacją | m3 | 50 |  | 0
| D-02.00.00 | ROBOTY ZIEMNE | x | x | x | x
29 | D-02.03.01 | Wykopy mechaniczne (koparką) w gruncie kat. I-II z transportem na teren inwestycji (dokop): | m3 | 1200 |  | 0
30 | D-02.03.01 | Zasypywanie wykopów z zagęszczeniem: | m3 | 7.5 |  | 0
31 | D-02.03.01 | Formowanie i zagęszczanie nasypu - grunt kat. I-II: | m3 | 1200 |  | 0
| D-05-00.00 | NAWIERZCHNIE | x | x | x | x
32 | D-05.03.05 | Warstwa wiążąca z betonu asfaltowego gr. 8 cm: | m2 | 62 |  | 0
33 | D-05.03.05 | Warstwa wiążąca z betonu asfaltowego gr. 5 cm: | m2 | 83.7 |  | 0
34 | D-05.03.05a | Warstwa ścieralna z betonu asfaltowego gr. 4 cm: | m2 | 145
| wartość netto |  |  |  |  | 0
| podatek VAT [stawka 23%] |  |  |  |  | 0
| wartość brutto |  |  |  |  | 0