## przedmiar
PRZEDMIAR ROBÓT
Odbudowa mostu na kanale Odrzyska w ciągu drogi powiatowej nr 1027F w km 0+900
|  | Wyszczególnienie | Jednostka
Lp. | Pozycja | elementów
|  | rozliczeniowych | nazwa | ilość
1 | 2 | 3 | 4 | 5
ROBOTY MOSTOWE
| M.11.00.00. | FUNDAMENTOWANIE | x | x
1 | M.11.01.01. | Mechaniczne wykonanie wykopów w gruncie kat IV wraz z odwiezieniem urobku na składowisko Wykonawcy (23,5m2x15,5mx2strony)x1,2 | m3 | 875
2 |  | - j.w. Lecz ręcznie (30m2x0,5mx2strony)x1,2 | m3 | 36
3 | M.11.01.02. | Zdjęcie warstwy humusu gr 20cm wywiezienia na składowisko Wykonawcy ((6m+5m)x9mx2strony) | m3 | 198
4 | M.11.01.04. | Zasypanie wykopów z zagęszczeniem wskaźnik zagęszczenie 1,0 ziemia z dowozem z ukopu Wykonawcy (11m2x11mx2strony)x1,2 | m3 | 290
5 | M.11.01.07. | Nasypy wraz z zagęszczeniem i formowanie stożków z ziemi z ukopu Wykonawcy - grunt przepuszczalny (5,5m2x15mx4strony) | m3 | 330
6 | M.11.03.02. | Wiercony pal żelbetowy średnicy 50 cm, długości 6,0m; Beton B30 – 1,2m3, Stal St3S – 32,8kg, Stal BSt500S – 125,3kg | szt. | 26
7 | M.11.07.01 | Wykonanie umocnienia nasypu za pomocą grodzic stalowych straconych typu np. GU7-600 dł.4,0m na odcinku długości 13,2 m wraz zabezpieczeniem antykorozyjnym powierzchni stalowych (4,0mx13,2m) | m2 | 52.8
| M.12.00.00. | ZBROJENIE | x | x
| M.12.01.02. | Zbrojenie betonu stalą klasy A-IIIN stal typu Bst 500S
8 |  | - wykonanie oraz montaż zbrojenia przyczółków (2x4171kg) | kg | 8342
9 |  | - wykonanie oraz montaż zbrojenia płyty pomostowej | kg | 5381
10 |  | - wykonanie oraz montaż zbrojenia kap chodnikowych (495,6kg+1236,7kg) | kg | 1732.3
11 |  | Montaż kotew kap chodnikowych (wg KDM CHO04) | szt. | 72
| M.13.00.00. | BETON | x | x
12 | M.13.01.01. | Beton fundamentów klasy B-30 w deskowaniu ((1,93m2x11,1m)+(1,29m2x1,3mx2))x2szt | m3 | 49.5 | 0
13 |  | podwaliny pod płyty przejściowe na warstwie chudego betonu (0,3mx0,4mx9,0m) | m3 | 2.2
14 | M.13.01.03. | Beton podpór klasy B-30 w elementach o grubości < 60 cm - skrzydła, ścianki żwirowe (ść.żw.(0,15m2x10,10m)+gzymsy(0,49m2x2x2,5m)+ścian.skrzy.(3,72m2x2x0,55m))x2szt. | m3 | 16.1
15 | M.13.01.04. | Beton podpór klasy B-30 w elementach o grubości > 60 cm - korpusy przyczółków (2,0m2x10,10m)x2szt | m3 | 40.4
16 | M.13.01.05. | Beton ustroju nośnego klasy B-30 grubości < 60 cm | m3 | 54
17 |  | Beton kap chodnikowych (0,32m2x12,52m)+(0,8m2x12,52) | m3 | 14 | 0
| M.13.02.02. | Beton klasy < B-30 bez deskowania - beton wyrównawczy B-15
18 |  | - beton wyrównawczy pod fundament przyczółka | m3 | 26
19 |  | - beton wyrównawczy pod płyty przejściowe | m3 | 12
20 | M.13.03.02. | Montaż prefabrykatów żelbetonowych typu "Kujan" dł. 12 m na klasę B | szt. | 16
21 | M.13.03.03. | Wykonanie i montaż płyt przejściowych l = 4,0 m: Stal zbrojeniowa – 2028kg; Beton B30 – 10,8 m3 | szt. | 2
| M.15.00.00. | IZOLACJE | x | x
22 | M.15.01.03. | Wykonanie izolacji powierzchni odziemnych poprzez dwukrotne posmarowanie materiałem bitumicznym ([m2](10,4+7,8+6,4+14,3+3,1+2,25+4,5+5,8+4,5+8,9+2,6+2,6+2,3+1,9)x2strony) | m2 | 155
23 | M.15.02.01. | Wykonanie izolacji poziomej o gr 0,5 cm z materiałów hydroizolacyjnych - termozgrzewalnych wraz z zagruntowaniem podłoża – ustrój nośny, płyty przejściowe ((10,1mx12,52m)+(2x5mx10m)) | m2 | 227
24 | M.15.06.01. | Powierzchniowe zabezpieczenie betonu po oczyszczeniu powierzchni metodą strumieniowo ścierną - spód belek,odsłonięte części podpór (skrzydła, korpusy) (płyta (12,55mx12,5))+(przyczółek ((2,8m2x2)+13,6m2)x2strony) | m2 | 196
| M.16.00.00. | ODWODNIENIE | x | x
25 | M.16.01.03. | Montaż sączków odwodnienia izolacji wraz z ułożeniem drenów podłużnych i poprzecznych | szt. | 8
| M.17.00.00. | ŁOŻYSKA | x | x
26 | M.17.01.01. | Łożysko elastomerowe wielokierunkowo przesuwne, niekotwione, o wymiarach 150x200x28mm i nośności 300kN | szt. | 32
| M.18.00.00. | URZĄDZENIA DYLATACYJNE | x | x
27 | M.18.01.03. | Szew bitumiczny (2x6,5m) | mb | 13
28 |  | Uszczelnienie styków gzymsów płyty pomostowej i gzymsów skrzydełek kitem trwale plastycznym np. SikaFlex (2,55mx4) | mb | 10.2
| M.19.00.00. | ELEMENTY ZABEZPIECZAJĄCE | x | x
29 | M.19.01.01 | Ułożenie krawężnika kamiennego 18x20 cm na moście na podlewce z polibetonu wraz z uszczelnieniem styku z płytą i montażem kotew (2x12,5m) | mb | 25
30 | M.19.01.01a | Ułożenie krawężnika betonowego 15x30 cm "stojące" na podsypce cementowo-piaskowej 1:4 i ławie betonowej z oporem, obniżenie krawężnika do 0 na 6 m długości (4x6m) | mb | 24
31 |  | Ułożenie krawężnika kamiennego na podsypce cementowo-piaskowej 1:4 i ławie betonowej z oporem na dojazdach, (4x3,5m) | mb | 14
32 | M.19.01.02. | Montaż barier ochronnych stalowych o parametrach min. (H2; B; W3) np. KREMSBARRIER 1 RH2 firmy voestalpine (w tym po 4m na odcinki końcowe i początkowe) | mb | 65.15
33 |  | Montaż barier ochronnych stalowych o parametrach min. (H2; B; W5) np. KREMSBARRIER 1 RH2 K firmy voestalpine (w tym po 4m na odcinki końcowe i początkowe) | mb | 64.6
34 | M.19.01.04b. | Wykonanie i montaż balustrady stalowej wysokości 120 cm wg. KDM BAL1. wraz z zabezpieczeniem antykorozyjnym na moście | mb | 17
35 |  | Wykonanie i montaż balustrady stalowej wysokości 120 cm na dojściach np. balustrada U12a rurowa firmy Erplast (2x8,0m) | mb | 16
| M.20.00.00. | INNE ROBOTY | x | x
36 | M.20.01.05. | Umocnienia skarp humusowaniem z obsianiem trawą (24m2+46m2+70m2+38m2) | m2 | 178
37 | M.20.01.06. | Umocnienia skarp i stożków przyczółków betonowymi płytami ażurowymi (31m2+17m2+23m2) | m2 | 71
38 | M.20.01.09. | Ułożenie prefabrykowanych ścieków skarpowych wg KPED 01.11 i KPED 01.24. wraz z umocnieniem wylotu wg KPED 01.29. (4m+3m) | mb | 7
39 | M.20.01.10. | wykonanie wpustów ulicznych np. ACO Combipoint 500x500 wysokości 50 cm wraz przykanalikami dł. 20m, srednicy 160mm | szt. | 2
40 | M.20.01.13. | Nawierzchnie z żywic epoksydowo-poliuretanowych gr 5 mm w obrębie chodnika na płycie pomostowej i skrzydłach ((0,9mx(4x2,5m+12,5))+(3,0mx12,5m)) | m2 | 58
41 | M.20.01.13a | Ułożenie nawierzchni z szarej kostki betonowej gr. 6 cm na podsypce cementowo-piaskowej 1:4 gr. 3 cm oraz na gruncie stabilizowanym cementem grubości 10 cm (28m2+28m2+6,3m2+6,3m2) | m2 | 69
42 |  | Obrzeża betonowe 8x30 wg. KPED 03.14 (8,5mx4) | mb | 34
43 | M.20.01.14. | Nawierzchnia warstwa ścieralna SMA11 gr. 4,0 cm na moście (12,5mx6,5m) | m2 | 81.25
44 |  | Nawierzchnia warstwa ścieralna SMA11 gr. 4,0 cm na dojazdach (131m2+213m2) | m2 | 344
45 | M.20.01.14a. | Nawierzchnia warstwa wiążąca MA11 gr. 4,0 cm na moście (12,5mx6,5m) | m2 | 81.25
46 | M.20.01.14b. | Nawierzchnia warstwa wiążąca z AC16W gr. 6 cm na dojazdach (152m2+31m2+67m2+32m2) | m2 | 282
47 | M.20.01.14c. | Wykonanie podbudowy zasadniczej z AC22P gr. 8 cm na dojazdach (40m2+56m2+39m2+14m2) | m2 | 149
48 | M.20.01.15. | Koryto wraz z profilowaniem i zagęszczaniem podłoża (12mx6,5m) | m2 | 78
49 | M.20.01.16. | Wykonanie podbudowy pomocniczej z kruszywa łamanego 0/32 gr. 20cm na dojazdach (12mx6,5m) | m2 | 78
50 | M.20.02.06. | Umocnienie brzegów i dna cieku narzutem kamiennym na geowłókninie gr. 30 cm (12,4mx17,1m) | m2 | 212
| M.20.02.07. | Roboty rozbiórkowe
51 |  | Rozebranie podbudowy tłuczniowej o grubości do 20 cm (18mx6m) | m2 | 108
52 |  | Rozebranie balustrady stalowej na moście | mb | 16
53 |  | Rozebranie nawierzchni kamiennej na moście wraz z wybraniem zasypki (6mx24,5m) | m2 | 147
54 |  | Rozebranie dwuteowników prawdopodobnie IPE 400 | mb | 25
55 |  | Rozebranie obiektu (przyczółki, płyta pomostowa, skrzydełka) (płyta12,7m2+przyczółek 2x26,5) | m3 | 66
56 |  | Usunięcie karczków w obrębie mostu | szt. | 2
57 | M.20.02.08. | Frezowanie warstwy ścieralnej na moście i na dojazdach o grubości ok. 4 cm (nawierzchnia ułożona na kamiennej kostce brukowej) | m2 | 400
58 | M.20.02.14. | Organizacja ruchu – wprowadzenie tymczasowej organizacji ruchu, utrzymanie oznakowania podczas robót i przywrócenie stałego oznakowania po zakończeniu robót | rycz. | 1
59 | M.20.02.15. | Roboty pomiarowe i geodezyjne oraz montaż puntów wysokościowych | rycz. | 1

## ofertowy
PN 10/2011/PZD
FORMULARZ KOSZTORYSU OFERTOWEGO
Odbudowa mostu na kanale Odrzyska w ciągu drogi powiatowej nr 1027F w km 0+900
|  | Wyszczególnienie | Jednostka |  | Cena
Lp. | Pozycja | elementów |  |  | jednostk. | Wartość
|  | rozliczeniowych | nazwa | ilość | [ zł ] | [zł]
1 | 2 | 3 | 4 | 5 | 6 | 7
ROBOTY MOSTOWE
| M.11.00.00. | FUNDAMENTOWANIE | x | x | x | x
1 | M.11.01.01. | Mechaniczne wykonanie wykopów w gruncie kat IV wraz z odwiezieniem urobku na składowisko Wykonawcy | m3 | 875
2 |  | - j.w. Lecz ręcznie | m3 | 36
3 | M.11.01.02. | Zdjęcie warstwy humusu gr 20cm wywiezienia na składowisko Wykonawcy | m3 | 198
4 | M.11.01.04. | Zasypanie wykopów z zagęszczeniem wskaźnik zagęszczenie 1,0 ziemia z dowozem z ukopu Wykonawcy | m3 | 290
5 | M.11.01.07. | Nasypy wraz z zagęszczeniem i formowanie stożków z ziemi z ukopu Wykonawcy - grunt przepuszczalny | m3 | 330
6 | M.11.03.02. | Wiercony pal żelbetowy średnicy 50 cm, długości 6,0m; Beton B30 – 1,2m3, Stal St3S – 32,8kg, Stal BSt500S – 125,3kg | szt. | 26
7 | M.11.07.01 | Wykonanie umocnienia nasypu za pomocą grodzic stalowych straconych typu np. GU7-600 dł.4,0m na odcinku długości 13,2 m wraz zabezpieczeniem antykorozyjnym powierzchni stalowych | m2 | 52.8
| M.12.00.00. | ZBROJENIE | x | x | x | x
| M.12.01.02. | Zbrojenie betonu stalą klasy A-IIIN stal typu Bst 500S
8 |  | - wykonanie oraz montaż zbrojenia przyczółków | kg | 8342
9 |  | - wykonanie oraz montaż zbrojenia płyty pomostowej | kg | 5381
10 |  | - wykonanie oraz montaż zbrojenia kap chodnikowych | kg | 1732.3
11 |  | Montaż kotew kap chodnikowych (wg KDM CHO04) | szt. | 72
| M.13.00.00. | BETON | x | x | x | x
12 | M.13.01.01. | Beton fundamentów klasy B-30 w deskowaniu | m3 | 49.5 |  |  | 0
13 |  | podwaliny pod płyty przejściowe na warstwie chudego betonu | m3 | 2.2
14 | M.13.01.03. | Beton podpór klasy B-30 w elementach o grubości < 60 cm - skrzydła, ścianki żwirowe | m3 | 16.1
15 | M.13.01.04. | Beton podpór klasy B-30 w elementach o grubości > 60 cm - korpusy przyczółków | m3 | 40.4
16 | M.13.01.05. | Beton ustroju nośnego klasy B-30 grubości < 60 cm | m3 | 54
17 |  | Beton kap chodnikowych | m3 | 14 |  |  | 0
| M.13.02.02. | Beton klasy < B-30 bez deskowania - beton wyrównawczy B-15
18 |  | - beton wyrównawczy pod fundament przyczółka | m3 | 26
19 |  | - beton wyrównawczy pod płyty przejściowe | m3 | 12
20 | M.13.03.02. | Montaż prefabrykatów żelbetonowych typu "Kujan" dł. 12 m na klasę B | szt. | 16
21 | M.13.03.03. | Wykonanie i montaż płyt przejściowych l = 4,0 m: Stal zbrojeniowa – 2028kg; Beton B30 – 10,8 m3 | szt. | 2
| M.15.00.00. | IZOLACJE | x | x | x | x
22 | M.15.01.03. | Wykonanie izolacji powierzchni odziemnych poprzez dwukrotne posmarowanie materiałem bitumicznym | m2 | 155
23 | M.15.02.01. | Wykonanie izolacji poziomej o gr 0,5 cm z materiałów hydroizolacyjnych - termozgrzewalnych wraz z zagruntowaniem podłoża - ustrój nośny, płyty przejściowe | m2 | 227
24 | M.15.06.01. | Powierzchniowe zabezpieczenie betonu po oczyszczeniu powierzchni metodą strumieniowo ścierną - spód belek,odsłonięte części podpór (skrzydła, korpusy) | m2 | 196
| M.16.00.00. | ODWODNIENIE | x | x | x | x
25 | M.16.01.03. | Montaż sączków odwodnienia izolacji wraz z ułożeniem drenów podłużnych i poprzecznych | szt. | 8
| M.17.00.00. | ŁOŻYSKA | x | x | x | x
26 | M.17.01.01. | Łożysko elastomerowe wielokierunkowo przesuwne, niekotwione, o wymiarach 150x200x28mm i nośności 300kN | szt. | 32
| M.18.00.00. | URZĄDZENIA DYLATACYJNE | x | x | x | x
27 | M.18.01.03. | Szew bitumiczny | mb | 13
28 |  | Uszczelnienie styków gzymsów płyty pomostowej i gzymsów skrzydełek kitem trwale plastycznym np. SikaFlex | mb | 10.2
| M.19.00.00. | ELEMENTY ZABEZPIECZAJĄCE | x | x | x | x
29 | M.19.01.01 | Ułożenie krawężnika kamiennego 18x20 cm na moście na podlewce z polibetonu wraz z uszczelnieniem styku z płytą i montażem kotew | mb | 25
30 | M.19.01.01a | Ułożenie krawężnika betonowego 15x30 cm "stojące" na podsypce cementowo-piaskowej 1:4 i ławie betonowej z oporem, obniżenie krawężnika do 0 na 6 m długości | mb | 24
31 |  | Ułożenie krawężnika kamiennego na podsypce cementowo-piaskowej 1:4 i ławie betonowej z oporem na dojazdach, | mb | 14
32 | M.19.01.02. | Montaż barier ochronnych stalowych o parametrach min. (H2; B; W3) np. KREMSBARRIER 1 RH2 firmy voestalpine (w tym po 4m na odcinki końcowe i początkowe) | mb | 65.15
33 |  | Montaż barier ochronnych stalowych o parametrach min. (H2; B; W5) np. KREMSBARRIER 1 RH2 K firmy voestalpine (w tym po 4m na odcinki końcowe i początkowe) | mb | 64.6
34 | M.19.01.04b. | Wykonanie i montaż balustrady stalowej wysokości 120 cm wg. KDM BAL1. wraz z zabezpieczeniem antykorozyjnym na moście | mb | 17
35 |  | Wykonanie i montaż balustrady stalowej wysokości 120 cm na dojściach np. balustrada U12a rurowa firmy Erplast | mb | 16
| M.20.00.00. | INNE ROBOTY | x | x | x | x
36 | M.20.01.05. | Umocnienia skarp humusowaniem z obsianiem trawą | m2 | 178
37 | M.20.01.06. | Umocnienia skarp i stożków przyczółków betonowymi płytami ażurowymi | m2 | 71
38 | M.20.01.09. | Ułożenie prefabrykowanych ścieków skarpowych wg KPED 01.11 i KPED 01.24. wraz z umocnieniem wylotu wg KPED 01.29. | mb | 7
39 | M.20.01.10. | wykonanie wpustów ulicznych np. ACO Combipoint 500x500 wysokości 50 cm wraz przykanalikami dł. 20m, srednicy 160mm | szt. | 2
40 | M.20.01.13. | Nawierzchnie z żywic epoksydowo-poliuretanowych gr 5 mm w obrębie chodnika na płycie pomostowej i skrzydłach | m2 | 58
41 | M.20.01.13a | Ułożenie nawierzchni z szarej kostki betonowej gr. 6 cm na podsypce cementowo-piaskowej 1:4 gr. 3 cm oraz na gruncie stabilizowanym cementem grubości 10 cm | m2 | 69
42 |  | Obrzeża betonowe 8x30 wg. KPED 03.14 | mb | 34
43 | M.20.01.14. | Nawierzchnia warstwa ścieralna SMA11 gr. 4,0 cm na moście | m2 | 81.25
44 |  | Nawierzchnia warstwa ścieralna SMA11 gr. 4,0 cm na dojazdach | m2 | 344
45 | M.20.01.14a. | Nawierzchnia warstwa wiążąca MA11 gr. 4,0 cm na moście | m2 | 81.25
46 | M.20.01.14b. | Nawierzchnia warstwa wiążąca z AC16W gr. 6 cm na dojazdach | m2 | 282
47 | M.20.01.14c. | Wykonanie podbudowy zasadniczej z AC22P gr. 8 cm na dojazdach | m2 | 149
48 | M.20.01.15. | Koryto wraz z profilowaniem i zagęszczaniem podłoża | m2 | 78
49 | M.20.01.16. | Wykonanie podbudowy pomocniczej z kruszywa łamanego 0/32 gr. 20cm na dojazdach | m2 | 78
50 | M.20.02.06. | Umocnienie brzegów i dna cieku narzutem kamiennym na geowłókninie gr. 30 cm | m2 | 212
| M.20.02.07. | Roboty rozbiórkowe
51 |  | Rozebranie podbudowy tłuczniowej o grubości do 20 cm | m2 | 108
52 |  | Rozebranie balustrady stalowej na moście | mb | 16
53 |  | Rozebranie nawierzchni kamiennej na moście wraz z wybraniem zasypki | m2 | 147
54 |  | Rozebranie dwuteowników prawdopodobnie IPE 400 | mb | 25
55 |  | Rozebranie obiektu (przyczółki, płyta pomostowa) | m3 | 66
56 |  | Usunięcie karczków w obrębie mostu | szt. | 2
57 | M.20.02.08. | Frezowanie warstwy ścieralnej na moście i na dojazdach o grubości ok. 4 cm (nawierzchnia ułożona na kamiennej kostce bruukowej) | m2 | 400
58 | M.20.02.14. | Organizacja ruchu – wprowadzenie tymczasowej organizacji ruchu, utrzymanie oznakowania podczas robót i przywrócenie stałego oznakowania po zakończeniu robót | rycz. | 1
59 | M.20.02.15. | Roboty pomiarowe i geodezyjne oraz montaż puntów wysokościowych | rycz. | 1
| RAZEM KOSZT ROBÓT MOSTOWYCH (netto): |  |  |  |  | 0
| PODATEK Vat: |  |  |  |  | 0
| RAZEM KOSZT ROBÓT MOSTOWYCH (brutto): |  |  |  |  | 0