## kosztorys
PN 09/2011/PZD
FORMULARZ KOSZTORYSU OFERTOWEGO
Odbudowa mostu na rzece Czarna Struga leżącego w ciągu drogi powiatowej nr 3452F ul. Wodnej, w km 1+070 w Nowej Soli
|  | Wyszczególnienie | Jednostka |  | Cena
Lp. | Pozycja | elementów |  |  | jednostk. | Wartość
|  | rozliczeniowych | nazwa | ilość | [ zł ] | [zł]
1 | 2 | 3 | 4 | 5 | 6 | 7
ROBOTY MOSTOWE
x | M.11.00.00. | FUNDAMENTOWANIE | x | x | x | x
1 | M.11.01.01. | Mechaniczne wykonanie wykopów w gruncie kat IV wraz z odwiezieniem urobku na składowisko Wykonawcy 1,2x((33,7x2,4)+(2,6x13,0x2,0)+(0,5x0,5x0,5+0,5x2,0x2,0)x(13,0+1,8)+(1,8+2,0)x(0,5x0,8x0,8+0,5x1,8x1,8)+(33,7x1,5)+(13,0x2,6x1,5)+(13,0+1,0)+(0,5x2,5x2,5+0,5x1,0x1,0)+(2,6+2,5)x(0,5x1,0x1,0x2)) | m3 | 415
2 |  | - j.w. Lecz ręcznie 2x33,7x0,5 | m3 | 34
3 | M.11.01.02. | Zdjęcie warstwy humusu gr. 20 cm do wywiezienia na składowisko Wykonawcy | m3 | 455
4 | M.11.01.04. | Zasypanie wykopów z zagęszczeniem wskaźnik zagęszczenie 1,0 ziemia z dowozem z ukopu Wykonawcy | m3 | 287
5 | M.11.01.07. | Nasypy wraz z zagęszczeniem i formowanie stożków z ziemi z ukopu Wykonawcy - grunt przepuszczalny | m3 | 3623
6 | M.11.03.02. | Wbicie ścianki szczelnej traconej wraz z wykonaniem rozporów, grodzice stalowe typu np. GU7-600 dł.6,0 m wraz z wzajemnym połączeniem korpusu i grodzic (wbicie i docięcie grodzic) oraz zabezpieczenie antykorozyjne powierzchni stalowych [2x(12,93+2,67)+2x(12,84+2,65)]x6,0 | m2 | 373
7 |  | Wykonanie umocnienia nasypu na dojeździe np.: za pomocą stalowej ścianki szczelnej traconej grodzice typu np. GU7-600 dł.3,0 – 6,0 m | m2 | 60
x | M.12.00.00. | ZBROJENIE | x | x
| M.12.01.02. | Zbrojenie betonu stalą klasy A-IIIN stal typu Bst 500S
8 |  | - wykonanie oraz montaż zbrojenia przyczółków lewobrzeżnego | kg | 4510
9 |  | - wykonanie oraz montaż zbrojenia przyczółków prawobrzeżnego | kg | 5106
10 |  | - wykonanie oraz montaż zbrojenia płyty pomostowej | kg | 8720.6
11 |  | - wykonanie oraz montaż zbrojenia kap chodnikowych | kg | 1777
x | M.13.00.00. | BETON | x | x
12 | M.13.01.01. | Beton fundamentów klasy B-30 w deskowaniu 33,5x0,8+0,05x12,84+33,7x0,8+0,05x12,93 | m3 | 55.1 |  |  | 0
13 |  | Podwaliny pod płyty przejściowe na warstwie chudego betonu | m3 | 2
14 | M.13.01.03. | Beton podpór klasy B-30 w elementach o grubości < 60 cm - skrzydła, ścianki żwirowe (0,91+2,53)x0,32+8,07x0,24+0,24x10,56+2x(0,29x4,21)+0,5(7,15+8,0) | m3 | 15.6
15 | M.13.01.04. | Beton podpór klasy B-30 w elementach o grubości > 60 cm - korpusy przyczółków ((2,85x11,51+0,5x11,51x0,34)+(2,85x11,48+0,5x11,48x0,34))x1,3=90,3 | m3 | 90.3
16 | M.13.01.05. | Beton ustroju nośnego klasy B-30 grubości < 60 cm | m3 | 98
17 |  | Beton kap chodnikowych | m3 | 20.5
| M.13.02.02. | Beton klasy < B-30 bez deskowania - beton wyrównawczy B-15
18 |  | - beton wyrównawczy pod fundament przyczółka | m3 | 16
19 |  | - beton wyrównawczy pod płyty przejściowe | m3 | 12
20 |  | - beton wyrównawczy pod kapy | m3 | 7
21 | M.13.03.02. | Montaż prefabrykatów żelbetonowych typu "Kujan" dł. 15 m na klasę B | szt. | 18
22 | M.13.03.03. | Wykonanie i montaż płyt przejściowych l = 4,0 m; Stal zbrojeniowa – 1838 kg, Beton B30 – 9,6 m3 | szt. | 2
x | M.15.00.00. | IZOLACJE | x | x
23 | M.15.01.03. | Wykonanie izolacji powierzchni odziemnych poprzez dwukrotne posmarowanie materiałem bitumicznym (0,3x(16,3+19,5)+0,6+0,5)+(33,5-15,0)+2x0,85+3,8X11,51+18,7+2x1,25+0,85x11,48+3,7x10,56+2x4,9+2x(9,2+6,3x0,5+0,24) | m2 | 190
24 | M.15.02.01. | Wykonanie izolacji poziomej o gr 0,5 cm z materiałów hydroizolacyjnych - termozgrzewalnych wraz z zagruntowaniem podłoża - ustrój nośny, płyty przejściowe 15,8x8,8+2x8,8x0,85+2x0,65x8,8+2x8,6x4,6 | m2 | 245
25 | M.15.06.01. | Powierzchniowe zabezpieczenie betonu po oczyszczeniu powierzchni metodą strumieniowo ścierną - spód belek,odsłonięte części podpór (skrzydła, korpusy) 13,65x15,2+2x0,35x(0,65+0,65)+4,05+4,5+2,65x11,51+0,5x11,51x0,34+2,35x11,48+0,5x11,48x0,34+2x7+2x0,65x4,2 | m2 | 300
x | M.16.00.00. | ODWODNIENIE | x | x
26 | M.16.01.03. | Montaż sączków odwodnienia izolacji wraz z ułożeniem drenów podłużnych i poprzecznych | szt. | 2
x | M.17.00.00. | ŁOŻYSKA | x | x
27 | M.17.01.01. | Łożysko elastomerowe wielokierunkowo przesuwne, niekotwione, o wymiarach 150x200x28mm i nośności 300kN 2x18,0 | szt. | 36
| M.18.00.00. | URZĄDZENIA DYLATACYJNE | x | x
28 | M.18.01.03. | Szew bitumiczny 2x8,16=16,32 | mb | 16.32
29 |  | Uszczelnienie styków gzymsów płyty pomostowej i gzymsów skrzydełek kitem trwale plastycznym np. SikaFlex 2x(0,75+0,4)+2x(2,7+0,4)=8,5 | mb | 8.5
x | M.19.00.00. | ELEMENTY ZABEZPIECZAJĄCE | x | x
30 | M.19.01.01 | Ułożenie krawężnika kamiennego 18x20 cm na moście na podlewce z polibetonu wraz z uszczelnieniem styku z płytą 2x15,8+18,7 | mb | 51
31 | M.19.01.01a | Ułożenie krawężnika betonowego 15x30 cm "stojące" na podsypce cementowo-piaskowej 1:4 i ławie betonowej z oporem, obniżenie krawężnika do 0 na 6 m długości 5x4,0=24,0 | mb | 20
32 |  | Ułożenie krawężnika betonowego na podsypce cementowo-piaskowej 1:4 i ławie betonowej z oporem na dojazdach, 24,0+10,0+17,8+4,35+7,1 | mb | 64
33 |  | Ułożenie krawężnika kamiennego na podsypce cementowo-piaskowej 1:4 i ławie betonowej z oporem na dojazdach | mb | 17
34 | M.19.01.02. | Montaż barier ochronnych stalowych o parametrach min. (H2; B; W3) np.. KREMSBARRIER 1 RH2 firmy voestalpine 37,0+30,0=67,0 | mb | 67
35 |  | Montaż barier ochronnych stalowych o parametrach min. (H2; B; W5) np.. KREMSBARRIER 1 RH2 K firmy voestalpine | mb | 58
36 |  | odcinki końcowe i początkowe barier stalowych proste i w łuku L= 4,0 m | szt. | 6
37 | M.19.01.04a. | Wykonanie i montaż balustrady stalowej wysokości 120 cm wg. KDM BAL1. wraz z zabezpieczeniem antykorozyjnym | m | 48
x | M.20.00.00. | INNE ROBOTY | x | x
38 | M.20.01.05. | Umocnienia skarp humusowaniem z obsianiem trawą | m2 | 1736
39 | M.20.01.06. | Umocnienia skarp i stożków przyczółków betonowymi płytami ażurowymi 3,14x3,0x(3,0x1,41)x0,5+(19,0+11,1)x1,41 | m2 | 63
40 | M.20.01.09. | Ułożenie prefabrykowanych ścieków skarpowych wg KPED 01.11 i KPED 01.24. wraz z umocnieniem wylotu wg KPED 01.29. | mb | 13
41 | M.20.01.13. | Nawierzchnie z żywic epoksydowo-poliuretanowych gr 5 mm w obrębie chodnika na płycie pomostowej, kapach i skrzydłach 1,7x19,0+0,9x16,3+2x0,75x4,2+14,3+39,0 | m2 | 75
42 | M.20.01.13a | Ułożenie nawierzchni z szarej kostki betonowej gr. 6 cm na podsypce cementowo-piaskowej 1:4 gr. 3 cm oraz na gruncie stabilizowanym cementem grubości 10 cm 15,3+19,2+2,0 | m2 | 37
43 |  | Obrzeża betonowe 6x30 wg. KPED 03.14 14,75+5,7+2,5+5,8+0,65 | mb | 30
44 | M.20.01.14. | Nawierzchnia warstwa ścieralna SMA11 gr. 4,0 cm na moście | m2 | 127
45 |  | Nawierzchnia warstwa ścieralna SMA11 gr. 4,0 cm na dojazdach | m2 | 1680
46 |  | Nawierzchnia warstwa ścieralna SMA11 gr. 4,0 cm na zjazdach 17,1+107,2 | m2 | 125
47 | M.20.01.14b. | Nawierzchnia warstwa wiążąca z AC16W gr. 6 cm na dojazdach | m2 | 1700
48 |  | Nawierzchnia warstwa wiążąca z AC16W gr. 6 cm na zjazdach 17,3+108,9 | m2 | 127
49 | M.20.01.14c. | Wykonanie podbudowy zasadniczej z AC22P do gr. 8 cm na dojazdach | m2 | 1725
50 | M.20.01.15. | Koryto wraz z profilowaniem i zagęszczaniem podłoża | m2 | 1960
51 | M.20.01.16. | Wykonanie podbudowy pomocniczej z kruszywa łamanego 0/32 gr. 20cm na dojazdach | m2 | 1820
52 |  | Wykonanie podbudowy pomocniczej z kruszywa łamanego 0/32 gr. 15cm na zjazdach 118,6+20,0=138,6 | m2 | 140
53 | M.20.01.16a. | Umocnienie poboczy kruszywem łamanym stabilizowanym mechanicznie grubości 15 cm, szerokości 1,0 m wraz z zamuleniem, zagęszczeniem i profilowaniem 1,0x0,15x(144,0+126,5+74,0x2) | m3 | 65
54 |  | Umocnienie poboczy na zjeździe kruszywem łamanym stabilizowanym mechanicznie grubości 15 cm, szerokości 0,75 m wraz z zamuleniem, zagęszczeniem i profilowaniem 0,75x0,15x2x20,3 | m3 | 5
55 | M.20.02.06. | Umocnienie brzegów i dna cieku narzutem kamiennym na geowłókninie gr. 30 cm 14,5x12,65+(2,6+3,0)x1,2+4,0)x(2,5+2,6) | m2 | 238
x | M.20.02.07. | Roboty rozbiórkowe | x | x
56 |  | Usunięcie karczków w obrębie mostu | szt. | 7
57 |  | Rozebranie balustrady stalowej na moście 18,5+19,5 | mb | 38
58 |  | Rozebranie nawierzchni kamiennej na moście wraz z wybraniem zasypki 4,51x13,75=62,0 | m2 | 62
59 |  | Rozebranie konstrukcji betonowej i żelbetowej – belka podporęczowa, beton ochronny dźwigarów, płyta pomostowa 1,1x13,75+0,4x0,6x(3,6+1,85) | m3 | 17
60 |  | Rozebranie nawierzchni drewnianej chodnika 0,75x18,7 | m2 | 14
61 |  | Rozebranie stalowej konstrukcji wsporczej chodnika dla pieszych o szerokości 0,8 m 0,8x18,3 | mb | 15
62 |  | Rozebranie dwuteowników obetonowanych prawdopodobnie IPE240 6x13,5 | mb | 81
63 |  | Rozebranie ceglano-kamiennej konstrukcji – filary, przyczółki, skrzydła (2x5,62x0,7x2,75+(5,0+3,3+5,15+2,25)x0,75x2,5)x1,1 | m3 | 57
64 |  | Rozebranie nawierzchni kamiennej na dojazdach w obrębie mostu wraz z wybraniem zasypki 2x6,0x~4,75=57,0 | m2 | 57
65 |  | Rozebranie podbudowy zasadniczej o grubości do 18 cm w obrębie most 2x6,0x5,0=60,0 | m2 | 60
66 | M.20.02.08. | Frezowanie warstwy ścieralnej na dojazdach o grubości do 5 cm (nawierzchnia ułożona na kamiennej kostce brukowej) ~4,75x(164,60+114,0) | m2 | 1325
67 | M.20.02.14. | Organizacja ruchu – opracowanie, zatwierdzenie, wprowadzenie tymczasowej organizacji ruchu, utrzymanie oznakowania podczas robót i przywrócenie stałego oznakowania po zakończeniu robót | rycz. | 1
68 | M.20.02.15. | Roboty pomiarowe i geodezyjne oraz montaż puntów wysokościowych | rycz. | 1
69 | M.20.03.01 | Wykonanie umocnienia nasypu na dojazdach (średnia wysokość 3,5m) np.. elementy prefabrykowane typu WiaWall wraz z wykonaniem fundamentu oraz montażem stalowych siatek kotwiących i geowłókniny wg zaleceń producenta ~3,5x(16,5+19,5)=126,0 | m2 | 126
RAZEM KOSZT ROBÓT MOSTOWYCH (netto):
PODATEK Vat:
RAZEM KOSZT ROBÓT MOSTOWYCH (brutto):