## inwestorski
PRZEDMIAR ROBÓT
Odbudowa mostu na rzece Czarna Struga w ciągu drogi powiatowej nr 3452F w km 1+070 (ul.Wodna) w Nowej Soli
|  | Wyszczególnienie | Jednostka
Lp. | Pozycja | elementów
|  | rozliczeniowych | nazwa | ilość
1 | 2 | 3 | 4 | 5
ROBOTY MOSTOWE
x | M.11.00.00. | FUNDAMENTOWANIE | x | x
1 | M.11.01.01. | Mechaniczne wykonanie wykopów w gruncie kat IV wraz z odwiezieniem urobku na składowisko Wykonawcy | m3 | 415
2 |  | - j.w. Lecz ręcznie | m3 | 34
3 | M.11.01.02. | Zdjęcie warstwy humusu gr. 20 cm do wywiezienia na składowisko Wykonawcy | m3 | 455
4 | M.11.01.04. | Zasypanie wykopów z zagęszczeniem wskaźnik zagęszczenie 1,0 ziemia z dowozem z ukopu Wykonawcy | m3 | 287
5 | M.11.01.07. | Nasypy wraz z zagęszczeniem i formowanie stożków z ziemi z ukopu Wykonawcy - grunt przepuszczalny | m3 | 3623
6 | M.11.03.02. | Wbicie ścianki szczelnej traconej wraz z wykonaniem rozporów, grodzice stalowe typu np. GU7-600 dł.6,0 m wraz z wzajemnym połączeniem korpusu i grodzic (wbicie i docięcie grodzic) oraz zabezpieczenie antykorozyjne powierzchni stalowych | m2 | 373
7 |  | Wykonanie umocnienia nasypu na dojeździe np.: za pomocą stalowej ścianki szczelnej traconej grodzice typu np. GU7-600 dł.3,0 – 6,0 m oraz zabezpieczenie antykorozyjne powierzchni stalowych | m2 | 60
x | M.12.00.00. | ZBROJENIE | x | x
| M.12.01.02. | Zbrojenie betonu stalą klasy A-IIIN stal typu Bst 500S
8 |  | - wykonanie oraz montaż zbrojenia przyczółków lewobrzeżnego | kg | 4510
9 |  | - wykonanie oraz montaż zbrojenia przyczółków prawobrzeżnego | kg | 5106
10 |  | - wykonanie oraz montaż zbrojenia płyty pomostowej | kg | 8720.6
11 |  | - wykonanie oraz montaż zbrojenia kap chodnikowych | kg | 1777
x | M.13.00.00. | BETON | x | x
12 | M.13.01.01. | Beton fundamentów klasy B-30 w deskowaniu 33,5x0,8+0,05x12,84+33,7x0,8+0,05x12,93=55,1 | m3 | 55.1 | 0
13 |  | Podwaliny pod płyty przejściowe na warstwie chudego betonu | m3 | 2
14 | M.13.01.03. | Beton podpór klasy B-30 w elementach o grubości < 60 cm - skrzydła, ścianki żwirowej | m3 | 15.6
15 | M.13.01.04. | Beton podpór klasy B-30 w elementach o grubości > 60 cm - korpusy przyczółków | m3 | 90.3
16 | M.13.01.05. | Beton ustroju nośnego klasy B-30 grubości < 60 cm | m3 | 98
17 |  | Beton kap chodnikowych | m3 | 20.5
| M.13.02.02. | Beton klasy < B-30 bez deskowania - beton wyrównawczy B-15
18 |  | - beton wyrównawczy pod fundament przyczółka | m3 | 16
19 |  | - beton wyrównawczy pod płyty przejściowe | m3 | 12
20 |  | - beton wyrównawczy pod kapy | m3 | 7
21 | M.13.03.02. | Montaż prefabrykatów żelbetonowych typu "Kujan" dł. 15 m na klasę B | szt. | 18
22 | M.13.03.03. | Wykonanie i montaż płyt przejściowych l = 4,0 m; Stal zbrojeniowa – 1838 kg, Beton B30 – 9,6 m3 | szt. | 2
x | M.15.00.00. | IZOLACJE | x | x
23 | M.15.01.03. | Wykonanie izolacji powierzchni odziemnych poprzez dwukrotne posmarowanie materiałem bitumicznym | m2 | 190
24 | M.15.02.01. | Wykonanie izolacji poziomej o gr 0,5 cm z materiałów hydroizolacyjnych - termozgrzewalnych wraz z zagruntowaniem podłoża - ustrój nośny, płyty przejściowe | m2 | 245
25 | M.15.06.01. | Powierzchniowe zabezpieczenie betonu po oczyszczeniu powierzchni metodą strumieniowo ścierną - spód belek,odsłonięte części podpór (skrzydła, korpusy) | m2 | 300
x | M.16.00.00. | ODWODNIENIE | x | x
26 | M.16.01.03. | Montaż sączków odwodnienia izolacji wraz z ułożeniem drenów podłużnych i poprzecznych | szt. | 2
x | M.17.00.00. | ŁOŻYSKA | x | x
27 | M.17.01.01. | Łożysko elastomerowe wielokierunkowo przesuwne, niekotwione, o wymiarach 150x200x28mm i nośności 300kN | szt. | 36
x | M.18.00.00. | URZĄDZENIA DYLATACYJNE | x | x
28 | M.18.01.03. | Szew bitumiczny | mb | 16.32
29 |  | Uszczelnienie styków gzymsów płyty pomostowej i gzymsów skrzydełek kitem trwale plastycznym np. SikaFlex | mb | 8.5
x | M.19.00.00. | ELEMENTY ZABEZPIECZAJĄCE | x | x
30 | M.19.01.01 | Ułożenie krawężnika kamiennego 18x20 cm na moście na podlewce z polibetonu wraz z uszczelnieniem styku z płytą | mb | 51
31 | M.19.01.01a | Ułożenie krawężnika betonowego 15x30 cm "stojące" na podsypce cementowo-piaskowej 1:4 i ławie betonowej z oporem, obniżenie krawężnika do 0 na 6 m długości | mb | 20
32 |  | Ułożenie krawężnika betonowego na podsypce cementowo-piaskowej 1:4 i ławie betonowej z oporem na dojazdach, | mb | 64
33 |  | Ułożenie krawężnika kamiennego na podsypce cementowo-piaskowej 1:4 i ławie betonowej z oporem na dojazdach, | mb | 17
34 | M.19.01.02. | Montaż barier ochronnych stalowych o parametrach min. (H2; B; W3) np.. KREMSBARRIER 1 RH2 firmy voestalpine | mb | 67
35 |  | Montaż barier ochronnych stalowych o parametrach min. (H2; B; W5) np.. KREMSBARRIER 1 RH2 K firmy voestalpine | mb | 58
36 |  | odcinki końcowe i początkowe barier stalowych proste i w łuku L= 4,0 m | szt. | 6
37 | M.19.01.04a. | Wykonanie i montaż balustrady stalowej wysokości 120 cm wg. KDM BAL1. wraz z zabezpieczeniem antykorozyjnym | m | 48
x | M.20.00.00. | INNE ROBOTY | x | x
38 | M.20.01.05. | Umocnienia skarp humusowaniem z obsianiem trawą | m2 | 1736
39 | M.20.01.06. | Umocnienia skarp i stożków przyczółków betonowymi płytami ażurowymi | m2 | 63
40 | M.20.01.09. | Ułożenie prefabrykowanych ścieków skarpowych wg KPED 01.11 i KPED 01.24. wraz z umocnieniem wylotu wg KPED 01.29. | mb | 13
41 | M.20.01.13. | Nawierzchnie z żywic epoksydowo-poliuretanowych gr 5 mm w obrębie chodnika na płycie pomostowej, kapach i skrzydłach | m2 | 75
42 | M.20.01.13a | Ułożenie nawierzchni z szarej kostki betonowej gr. 6 cm na podsypce cementowo-piaskowej 1:4 gr. 3 cm oraz na gruncie stabilizowanym cementem grubości 10 cm | m2 | 37
43 |  | Obrzeża betonowe 6x30 wg. KPED 03.14 | mb | 30
44 | M.20.01.14. | Nawierzchnia warstwa ścieralna SMA11 gr. 4,0 cm na moście | m2 | 127
45 |  | Nawierzchnia warstwa ścieralna SMA11 gr. 4,0 cm na dojazdach | m2 | 1680
46 |  | Nawierzchnia warstwa ścieralna SMA11 gr. 4,0 cm na zjazdach | m2 | 125
47 | M.20.01.14a. | Nawierzchnia warstwa wiążąca z MA11 od gr. 4,5 cm do 6,0 cm na moście | m2 | 127
48 | M.20.01.14b. | Nawierzchnia warstwa wiążąca z AC16W gr. 6 cm na dojazdach | m2 | 1700
49 |  | Nawierzchnia warstwa wiążąca z AC16W gr. 6 cm na zjazdach | m2 | 127
50 | M.20.01.14c. | Wykonanie podbudowy zasadniczej z AC22P do gr. 8 cm na dojazdach | m2 | 1725
51 | M.20.01.15. | Koryto wraz z profilowaniem i zagęszczaniem podłoża | m2 | 1960
52 | M.20.01.16. | Wykonanie podbudowy pomocniczej z kruszywa łamanego 0/32 gr. 20cm na dojazdach | m2 | 1817
53 |  | Wykonanie podbudowy pomocniczej z kruszywa łamanego 0/32 gr. 15cm na zjazdach | m2 | 140
54 | M.20.01.16a. | Umocnienie poboczy kruszywem łamanym stabilizowanym mechanicznie grubości 15 cm, szerokości 1,0 m wraz z zamuleniem, zagęszczeniem i profilowaniem | m3 | 65
55 |  | Umocnienie poboczy na zjeździe kruszywem łamanym stabilizowanym mechanicznie grubości 15 cm, szerokości 0,75 m wraz z zamuleniem, zagęszczeniem i profilowaniem | m3 | 5
56 | M.20.02.06. | Umocnienie brzegów i dna cieku narzutem kamiennym na geowłókninie gr. 30 cm | m2 | 238
x | M.20.02.07. | Roboty rozbiórkowe | x | x
57 |  | Usunięcie karczków w obrębie mostu | szt. | 7
58 |  | Rozebranie balustrady stalowej na moście | mb | 38
59 |  | Rozebranie nawierzchni kamiennej na moście wraz z wybraniem zasypki | m2 | 62
60 |  | Rozebranie konstrukcji betonowej i żelbetowej – belka podporęczowa, beton ochronny dźwigarów, płyta pomostowa | m3 | 17
61 |  | Rozebranie nawierzchni drewnianej chodnika | m2 | 14
62 |  | Rozebranie stalowej konstrukcji wsporczej chodnika dla pieszych o szerokości 0,8 m | mb | 15
63 |  | Rozebranie dwuteowników obetonowanych prawdopodobnie IPE240 | mb | 81
64 |  | Rozebranie ceglano-kamiennej konstrukcji – filary, przyczółki, skrzydła | m3 | 57
65 |  | Rozebranie nawierzchni kamiennej na dojazdach w obrębie mostu wraz z wybraniem zasypki | m2 | 57
66 |  | Rozebranie podbudowy zasadniczej o grubości do 18 cm w obrębie mostu | m2 | 60
67 | M.20.02.08. | Frezowanie warstwy ścieralnej na dojazdach o grubości do 5 cm (nawierzchnia ułożona na kamiennej kostce brukowej) | m2 | 1325
68 | M.20.02.14. | Organizacja ruchu – opracowanie, zatwierdzenie, wprowadzenie tymczasowej organizacji ruchu, utrzymanie oznakowania podczas robót i przywrócenie stałego oznakowania po zakończeniu robót | rycz. | 1
69 | M.20.02.15. | Roboty pomiarowe i geodezyjne oraz montaż puntów wysokościowych | rycz. | 1
70 | M.20.03.01 | Wykonanie umocnienia nasypu na dojazdach (średnia wysokość 3,5m) np.. elementy prefabrykowane typu WiaWall wraz z wykonaniem fundamentu oraz montażem stalowych siatek kotwiących i geowłókniny wg zaleceń producenta | m2 | 126