## PRZEDM. DACH STYCZ 2015
PRZEDMIAR ROBÓT
Kosztorysowanie FORTE 11.00
Prawa autorskie
INWESTPROJEKT-SŁUPSK
45453000-7 Roboty remontowe i renowacyjne
WYMIANA POKRYCIA DACHOWEGO WRAZ Z REMONTEM WIEŻYCZKI UMIEJSCOWIONEJ W KALENICY BUDYNKU NAD SALA GIMNASTYCZNĄ W NOWEJ SOLI PRZY UL. WRÓBLEWSKIEGO 9 - REMONT DACHU
| wyk.dn.2015-01-13 | str. 1
Nr | Nazwa |  | Jednostka miary | Ilość
1 | REMONT DACHU
1.1 | zabezpieczenie stropu przed remontem dachu
1 | KNR 4-01 411-4 |  | m2 | 102.89
ST 01.2
Wymiana i uzupełnienie desek podłogowych z desek niestruganych o gr.30 mm - przyjmuje sie 30% z powierzchni 342,97*0,3=102,87m2
| 342,97*0,3 | 102.89
2 | KNNR 2 603-4 |  | m2 | 342.97
ST 01.2
Tymczasowe pokrycie powierzchni podłogi płytami OSB gr. min 18mm celem zabezpieczenia na czas wykonywania remontu dachu jednowarstwowe - zakłada sie zuzycie 20% a 80% do ponownego wykorzystania przy remoncie stropu nad salą
| 24,71*13,88 | 342.97
1.2 | remont dachu
3 | Uzupełnienie do KNR 2-02 Normy nakładów rzecz.na konstrukcje budowlane 1622-1 |  | m2 rzutu | 59.5
ST 01.1
Daszki ochronne wolno stojące o konstrukcji drewnianej (bez podłogi z desek) wykonane wzdłuż budynków pokryte deskami na styk
| (26,5+16,0)*2*0,7 | 59.5
4 | KNR 4-01 508-2 |  | m2 | 497.94
ST 01.1
Rozbiórka pokrycia z dachówki karpiówki, podwójnie
połać główna
| (25,81*9,52-(5,41*2,0*0,5*2))*2 | 469.78
szczyt
| (5,0*5,0*0,5)*2 | 25
| 3.16 | 3.16
5 | KNR 4-01 535-8 |  | m2 | 40.34
ST 01.1
Rozebranie obróbek blacharskich z blachy nie nadającej się do użytku
| 25,81*2*0,4+5,0*2*0,4+8,0*4*0,35 | 35.85
| (2,42*2+2,0*2*2)*0,35 | 4.49
6 | KNR 4-01 535-4 |  | m | 61.62
ST 01.1
Rozebranie rynien z blachy nie nadającej się do użytku
| 25,81*2+5,0*2 | 61.62
7 | KNR 4-01 535-6 |  | m | 28
ST 01.1
Rozebranie rur spustowych z blachy nie nadającej się do użytku
| (6,5+0,5)*4 | 28
8 | KNNR 2 403-2 |  | m2 | 497.94
ST 01.2
Rozbiórka Łacenie połaci dachowych [R=0,3;S=0,3]
9 | KNR 4-01 629-6 |  | m2 | 746.91
ST 01.4
Impregnacja konstrukcji drewnianej dachu metodą opryskiwania dwukrotna ciągła, preparatmi działajacymi 4-funkcyjnie VIDARON ( lub równoważny) - ogniochronna, gzrybobójcza, przeciw pleśniom i owadom
| 497,94*1,5 | 746.91
str. 2
Nr | Nazwa |  | Jednostka miary | Ilość
10 | KNR 4-01 412-7 |  | m | 273
ST 01.2
Wymiana lub wzmocnienie elementów konstrukcji drewnianej dachu - zakłada się orientacyjnie 15m3 drewna
11 | KNR 9-13 201-4 |  | m2 | 10.5
Wykonanie ręczne wyprawy elewacyjnej cienkowarstwowej gr. 1.5 mm z białego gładkiego tynku mineralnego na uprzednio przygotowanym podłożu - i na siatce ,o szerokości ponad 25 cm - naprawa pasa ściany szczytowej elewacji wzdłuz dachu po demontażu dachówek
| (8,0*2+5,0)*0,25*2 | 10.5
12 | KNNR 2 604-2 |  | m2 | 503.54
Izolacja z folii polietylenowej przymocowanej do konstrukcji drewnianej- zbrojonej, paroprzepuszczalnej
| ((26,27*9,52)-(5,41*2,0*0,5*2))*2 | 478.54
| 5,0*5,0*0,5*2 | 25
13 | KNNR 2 403-2 |  | m2 | 503.54
ST 01.2
Łaty i kontrłaty z tarcicy nasyconej [R=1,3;M=1,3;S=1,3]
14 | KNNR 2 502-4 |  | m2 | 503.54
Pokrycie dachowe z dachówki karpiówki ułożonej na podkładach uszczelniających
15 | Uzupełnienie do KNR 2-02 Normy nakładów rzecz.na konstrukcje budowlane 539-4 |  | m | 62.54
Montaż płotków sniegowych prostopadle do połaci dachowej w kolorze dachówki (kolor ceglasty) firmy KORAMIC typ WA-BIS lub równoważny
| (26,27+5,0)*2 | 62.54
16 | KNNR 2 504-2 |  | m2 | 39.87
Obróbki blacharskie z blachy cynk. - tytan przy szerokości w rozwinięciu pow.25 cm
| 26,27*2*0,4 | 21.02
| 5,0*2*0,4 | 4
| 8,0*4*0,35 | 11.2
| (2,42+2,0*2*2)*0,35 | 3.65
17 | KNNR 2 505-5 |  | m | 10
ST 01.5
Montaż rynien dachowych półokrągłych z blachy cynk.-tytan fi 120mm
| 5,0*2 | 10
18 | KNNR 2 505-5 |  | m | 52.54
ST 01.5
Montaż rynien dachowych półokrągłych z blachy cynk.-tytan fi 150mm
| 26,27*2 | 52.54
19 | KNNR 2 505-7 |  | m | 28
ST 01.5
Montaż rur spustowych okrągłych z blachy cynk. - tytan fi 120mm
| (6,5+0,5)*4 | 28
20 | KNR 4-02 214-3 |  | szt | 4
ST 01.5
Czyszczak /rewizja/ o średnicy 120mm - wymiana
21 | KNR 2-02 WACETOB-Zeszyty "CNiKRB 300-2 |  | m2 | 8.4
ST 01.5
Podbitka z listew drewnianych na przedłuzonych łatach - od szczytu budynku , zabezpieczona środkami impregnujacymi, , grzybobójczymi, malowana na kolor brązowy
| (8,0*2+5,0)*2*0,20 | 8.4
22 | KNR 4-03 704-8 |  | m | 29.2
ST 01.7
Wymiana przewodów instalacji odgromowej na ścianach - ciąg pionowy,przewód o przekroju do 120mm2
| (7,0+0,3)*4 | 29.2
23 | KNR 4-03 704-3 |  | m | 71.88
ST 01.7
Wymiana przewodów instalacji uziemiającej i odgromowej na uprzednio zamocowanych wspornikach - ciąg poziomy,przewód - pręt o przekroju 120mm2
| 18,24+5,41*4+8,0*4 | 71.88
24 | 2015-01-01 |  | szt | 4
ST 01.7
Montaż skrzynek rewizyjnych intal. odgromowej
str. 3
Nr | Nazwa |  | Jednostka miary | Ilość
25u | 2015-01-03 |  | pomiar | 4
ST 01.7
Badania i pomiary instalacji odgromowej
26 | KNR 2-02 1213-1 |  | m | 4.5
ST 01.6
Drabina wewnętrzna pochyłe dł.do 4,5m z profili zamknietych50x30mm szer. 50cm , szczeble z profilum okragłego fi 30mm co 30cm , szerokość drabiny w świetle 50cm- malowana proszkowo, Z poziomu +6,74 na poziom +9,81.
27 | KNNR 2 603-4 |  | m2 | 342.97
ST 01.2
Demontaż tymczasowego pokrycie podłogi płytami OSB gr. 18mm - odzysku jest 80% wykorzystane zostanie przy remocie stropu nad salą [R=0,3;M=0;S=0,3]
1.3 | wywóz i utylizacja gruzu -po remoncie dachu
28 | KNR 4-01 108-11 |  | m3 | 25.13
ST 01.1
Wywiezienie gruzu spryzmowanego samochodami samowyładowczymi na odl.do 1 km
łaty
| 497,94*0,018 | 8.96
dachówka
| 497,94*0,03 | 14.94
| płyta OSB | —————
| 342,97*0,018*0,2 | 1.23
29 | KNR 4-01 108-12 |  | m3 | 25.13
ST 01.1
Wywiezienie gruzu spryzmowanego samochodami samowyładowczymi - dopłata za dalsze 5km [S=5]
30 | 2015-01-02 |  | m3 | 25.13
ST 01.1
Koszty składoania i utylizacja gruzu i odpadów
----- Koniec wydruku -----